## Sheet1
二级节点 | 三级节点 | 四级节点 | 五级节点 | 题干 | 题目难易度 | 题型 | 选项（仅选择题用） | 答案 | 题目解析
药物分析 | 药物含量计算方法 | 常见仪器分析计算原理 |  | 反相高效液相色谱法常用的流动相是 | 一般 | 单选题 | 乙腈-水；环己烷；乙醇-；丙酮；三氯甲烷 | A
药物分析 | 药物含量计算方法 | 常见仪器分析计算原理 |  | 气相色谱法的检测器是 | 一般 | 单选题 | 电子捕获检测器；紫外检测器；蒸发光散射检测器；荧光检测器；光二极管阵列检测器 | A
药物分析 | 药物含量计算方法 | 常见仪器分析计算原理 |  | 用于衡量色谱峰是否对称的参数是 | 一般 | 单选题 | 保留值；校正因子；峰宽；拖尾因子；分离度 | D
药物分析 | 药物含量计算方法 | 常见仪器分析计算原理 |  | 用于衡量柱效的参数是 | 一般 | 单选题 | 保留体积；峰高；峰宽；峰面积；保留时间 | C
药物分析 | 药物含量计算方法 | 常见仪器分析计算原理 |  | 在薄层色谱法中，Rf值的最佳范围是 | 一般 | 单选题 | O.1～O.2；O.1～1.0；O.2～O.8；O.3～O.5；0.3～O.7 | D
药物分析 | 药物含量计算方法 | 常见仪器分析计算原理 |  | 高效液相色谱法的检测器是 | 一般 | 单选题 | 电子捕获检测器；热导检测器；蒸发光散射检测器；氮磷检测器；火焰离子化检测器 | C
药物分析 | 药物含量计算方法 | 常见仪器分析计算原理 |  | 以硅胶为固定相的薄层色谱法通常属于 | 一般 | 单选题 | 分配色谱；吸附色谱；离子抑制色谱；离子交换色谱；离子对色谱 | B
药物分析 | 药物含量计算方法 | 常见仪器分析计算原理 |  | 在反相高效液相色谱法中，常用的固定相是 | 一般 | 单选题 | 硅胶；氧化铝；十八烷基硅烷键合硅胶；甲醇；水 | C
药物分析 | 药物含量计算方法 | 常见仪器分析计算原理 |  | HPLC所用检测器的类型为 | 一般 | 多选题 | 选择性检测器；浓度型检测器；通用型检测器；质量型检测器；高灵敏检测器 | A；B；C；D
药物分析 | 药物含量计算方法 | 常见仪器分析计算原理 |  | GC进样方式有 | 一般 | 多选题 | 注射器进样；溶液直接进样；气体进样；顶空进样；自动进样 | B；D
药物分析 | 药物含量计算方法 | 常见仪器分析计算原理 |  | 气相色谱仪的主要部件包括 | 一般 | 多选题 | 气源；进样与汽化系统；色谱柱与柱温箱；检测器；记录仪 | A；B；C；D；E
药物分析 | 药物含量计算方法 | 常见仪器分析计算原理 |  | GC所用浓度型检测器是 | 一般 | 多选题 | 氢火焰离子化检测器（FID；紫外检测器(UVD)；热导检测器(TCD)；电子捕获检测器；高莱池(Golay池) | C；D
药物分析 | 药物含量计算方法 | 常见仪器分析计算原理 |  | 电子捕获检测器（ECD）主要用于测定的化合物结构特点有 | 一般 | 多选题 | 含卤素化合物；含硫、氧化合物；含氰基化合物；含羰基化合物；含羧基化合物 | A；B；C；D
药物分析 | 药物含量计算方法 | 常见仪器分析计算原理 |  | HPLC仪的主要部件有 | 一般 | 多选题 | 高压输液泵；高压直流电；色谱柱；进样阀；检测器 | A；C；D；E
药物分析 | 药物含量计算方法 | 常见仪器分析计算原理 |  | 钯离子比色法是以下药物中哪个药物的定量分析法() | 一般 | 单选题 | 盐酸氯丙嗪；异烟肼；尼可刹米；乙酰水杨酸；利眠宁 | A
药物分析 | 药物含量计算方法 | 常见仪器分析计算原理 |  | 中国药典对异烟肼原料和注射用异烟肼中，游离肼的检查均采用() | 一般 | 单选题 | 差示分光光度法；比浊法；薄层色普法；HPLC法；GC | C
药物分析 | 药物含量计算方法 | 常见仪器分析计算原理 |  | 中国药典对异烟肼原料和注射用异烟肼中，游离肼的检查，均采用薄层色普法 | 一般 | 判断题 |  | 对
药物分析 | 药物含量计算方法 | 常见仪器分析计算原理 |  | 紫外可见分光光度计中的成套吸收池其透光率之差应为（）。 | 一般 | 单选题 | 0.3；0.3%；0.7；0.7% | B
药物分析 | 药物含量计算方法 | 常见仪器分析计算原理 |  | 采用紫外-可见分光光度法测定药物含量时，配制待测溶液浓度的依据是 | 一般 | 单选题 | 测得吸光度应尽量大；吸光度应大于1.0；吸光度应大于0.；吸光度应在0.3～0.7 | D
药物分析 | 药物含量计算方法 | 常见仪器分析计算原理 |  | 标准曲线法属于（）方法 | 一般 | 单选题 | 定性分析；定量分析；结构分析；杂质检查 | B
药物分析 | 药物含量计算方法 | 常见仪器分析计算原理 |  | 采用TCL法检查甾体激素类药物中“其他甾体”使用的显色剂为() | 一般 | 单选题 | 异烟肼；铁酚试液；硫酸；四氮唑盐 | D
药物分析 | 药物含量计算方法 | 常见仪器分析计算原理 |  | 中国药典收载的地塞米松磷酸钠中甲醇的检查方法为() | 一般 | 单选题 | HPLC；G；CAAS；HPEC；容量法 | B
药物分析 | 药物含量计算方法 | 常见仪器分析计算原理 |  | 醋酸去氧皮质酮的含量测定 精密称取本品干燥品34.90 mg，加无醛乙醇溶解并定容至100 ml量瓶中，精密移取5 ml容至50 ml量瓶中，精密量取10 ml，置25 ml量瓶中,加氯化三苯四氮唑试液2 ml，在氮气流下，迅速加入氢氧化四甲基铵试液2 ml，通氮气后，密塞，摇匀，在30℃水浴中放置1小时，迅速冷却，用无醛乙醇稀释至刻度，摇匀，照紫外可见分光光度法，在485 nm的波长处测定吸光度为0.412；另精密称取醋酸去氧皮质酮对照品35.11 mg，同法测定，吸光度为0.416。 | 困难 | 单选题 | 0.996%；100.11%；0.100%；99.63% | D
药物分析 | 药物含量计算方法 | 常见仪器分析计算原理 |  | 五肽胃泌素注射液（规格2 ml：400 μg）的含量测定 精密量取本品适量2.5 ml，用0.01 mol/L氨溶液定量稀释至10 ml，照紫外-可见分光光度法，在280 nm的波长处测定吸光度为0.352，比色皿宽度为1 cm，按C37H49N709S的吸收系数（E）为70计算，即得。 | 困难 | 单选题 | 25.14%；50.29%；100.57%；70.40% | C
药物分析 | 药物含量计算方法 | 常见仪器分析计算原理 |  | 对乙酰氨基酚原料药含量测定。精密称取对乙酰氨基酚0.04110g，置250ml量瓶中，加0.4%氢氧化钠溶液50ml，加水至刻度，摇匀，精密量取5ml，置100ml量瓶中，加0.4%氢氧化钠溶液10ml，加水至刻度，摇匀。依照分光光度法，在257nm波长处测得吸收度为0.582。按C8H9NO2的百分吸收系数为715计算对乙酰氨基酚的百分含量 | 困难 | 单选题 | 49.53；99.05%；70.82%；40.71% | B
药物分析 | 药物含量计算方法 | 常见仪器分析计算原理 |  | 甲氧苄啶注射液（规格2 ml：0.1g）含量测定 精密量取本品1ml，置25ml量瓶中，用稀醋酸稀释至刻度，摇匀，精密量取1ml置100ml量瓶中，用稀醋酸稀释至刻度，摇匀。照紫外-可见分光光度法，在271nm波长处测定吸光度为0.420。另取甲氧苄啶对照品适量0.05134g，置25ml量瓶中，用稀醋酸稀释至刻度，精密量取1ml置100ml量瓶中，用稀醋酸稀释至刻度，摇匀。在271nm波长处测定吸光度为0.416，计算甲氧苄啶标示量百分含量。 | 困难 | 单选题 | 103.7%；41.48%；102.71%；51.35% | A
药物分析 | 药物含量计算方法 | 常见仪器分析计算原理 |  | 取含量为99.5%的头孢唑林钠对照品25.13mg，配成溶液，取此溶液10µl注入液相色谱仪，测定峰面积，测定值为2490189；另外称取头孢唑林钠供试品为28.13mg，按上法测定，分别取10µl溶液注入液相色谱仪，测得峰面积分别为2634858，求供试品的百分含量。 | 困难 | 单选题 | 94.46%；93.99%；84.06%；84.48% | B